## Sheet1
名称 | 字节地址 | 组态地址 | 大小 | 格式 | 取值详解
PLC： | 0区起始 |  |  |  | 注：0区可读可写，1区只读，3区只读，4区只写。3区4区对应数控系统分通道地址，第一通道字节起始地址为0，其他通道起始地址依次后移10000
Y信号 | 0 | 1 | 1 | char | 每个字节对应一个PLC位，即：对应Y0.0~Y31.7
G信号 | 256 | 257 | 1 | char | 每个字节对应一个PLC位，即：对应G0.0~G255.7
A信号 | 2304 | 2305 | 1 | char | 每个字节对应一个PLC位，即：对应A0.0~A24.7
R信号 | 2504 | 2505 | 1 | char | 每个字节对应一个PLC位，即：对应R0.0~R499.7
K信号 | 6504 | 6505 | 1 | char | 每个字节对应一个PLC位，即：对应K0.0~K31.7
D信号 | 6760 | 6761 | 1 | char | 每个字节对应一个PLC位，即：对应D0.0~D367.7(9704)
名称 | 字节地址 | 组态地址 | 大小 | 格式 | 取值详解
PLC： | 1区起始
X信号 | 0 | 1 | 1 | char | 每个字节对应一个PLC位，即：对应X0.0~X31.7
F信号 | 256 | 257 | 1 | char | 每个字节对应一个PLC位，即：对应F0.0~F255.7
名称 | 字节地址 | 组态地址 | 大小 | 格式 | 取值详解
状态： | 3区起始 |  |  |  |  | 变量类型映射表
工作模式 | 0 | 1 | 2 | short | 0:自动;1:单步;2:MDI;3:手动;4:手轮;5:回零;6增量; | 1 | char
工作状态 | 2 | 2 | 2 | short | 1：就绪；2：运行；3：暂停 | 2 | short
机床状态 | 4 | 3 | 2 | short | 1：急停；2：急停复位；3：关闭；4：开启 | 4 | float
报警状态 | 6 | 4 | 2 | short | 0：无报警；1：有报警（自动清除类报警） | 10 | char[10]
回零状态（通道轴1） | 8 | 5 | 2 | short | 0：未回零；1：已回零 | 20 | struct
回零状态（通道轴2） | 10 | 6 | 2 | short | 0：未回零；1：已回零 | 50 | char[50]
回零状态（通道轴3） | 12 | 7 | 2 | short | 0：未回零；1：已回零 | 256 | char[256]
回零状态（通道轴4） | 14 | 8 | 2 | short | 0：未回零；1：已回零
回零状态（通道轴5） | 16 | 9 | 2 | short | 0：未回零；1：已回零
回零状态（通道轴6） | 18 | 10 | 2 | short | 0：未回零；1：已回零
回零状态（通道轴7） | 20 | 11 | 2 | short | 0：未回零；1：已回零
回零状态（通道轴8） | 22 | 12 | 2 | short | 0：未回零；1：已回零
回零状态（通道轴9） | 24 | 13 | 2 | short | 0：未回零；1：已回零
轴锁状态 | 26 | 14 | 2 | short | 0：未锁住；1：已锁住
辅助锁状态 | 28 | 15 | 2 | short | 0：未锁住；1：已锁住
空运行状态 | 30 | 16 | 2 | short | 0：未使能；1：使能
选择停状态 | 32 | 17 | 2 | short | 0：未使能；1：使能
斜线使能 | 34 | 18 | 2 | short | 0：未使能；1：使能
当前通道号 | 36 | 19 | 2 | short | 1~8，对应8个通道
加工：
轴数 | 104 | 53 | 2 | short
当前执行行号 | 106 | 54 | 2 | short
加工零件数 | 108 | 55 | 2 | short
时间统计： | 200
上电时间 | 200 | 101 | 4 | float | 单位：秒
程序运行时间 | 204 | 103 | 4 | float | 单位：秒
刀具： | 400
刀具号 | 400 | 201 | 4 | float
刀具半径 | 404 | 203 | 4 | float | 单位：毫米
刀偏（几何X） | 408 | 205 | 4 | float | 单位：毫米
刀偏（几何Y） | 412 | 207 | 4 | float | 单位：毫米
刀偏（几何Z） | 416 | 209 | 4 | float | 单位：毫米
速度： | 800
轴实际速度 | 800 | 401 | 4 | float | 单位：毫米/分钟
轴进给实际倍率 | 808 | 405 | 4 | float | 单位：%
轴JOG实际倍率 | 812 | 407 | 4 | float | 单位：%
轴位置： | 1000
机床实际值（通道轴1） | 1000 | 501 | 4 | float | 单位：毫米
机床实际值（通道轴2） | 1004 | 505 | 4 | float | 单位：毫米
机床实际值（通道轴3） | 1008 | 505 | 4 | float | 单位：毫米
机床实际值（通道轴4） | 1012 | 506 | 4 | float | 单位：毫米
机床实际值（通道轴5） | 1016 | 509 | 4 | float | 单位：毫米
机床实际值（通道轴6） | 1020 | 507 | 4 | float | 单位：毫米
机床实际值（通道轴7） | 1024 | 513 | 4 | float | 单位：毫米
机床实际值（通道轴8） | 1028 | 508 | 4 | float | 单位：毫米
机床实际值（通道轴9） | 1032 | 517 | 4 | float | 单位：毫米
绝对坐标编程值（通道轴1） | 1108 | 555 | 4 | float | 单位：毫米
绝对坐标编程值（通道轴2） | 1112 | 557 | 4 | float | 单位：毫米
绝对坐标编程值（通道轴3） | 1116 | 559 | 4 | float | 单位：毫米
绝对坐标编程值（通道轴4） | 1120 | 561 | 4 | float | 单位：毫米
绝对坐标编程值（通道轴5） | 1124 | 563 | 4 | float | 单位：毫米
绝对坐标编程值（通道轴6） | 1128 | 565 | 4 | float | 单位：毫米
绝对坐标编程值（通道轴7） | 1132 | 567 | 4 | float | 单位：毫米
绝对坐标编程值（通道轴8） | 1136 | 569 | 4 | float | 单位：毫米
绝对坐标编程值（通道轴9） | 1140 | 571 | 4 | float | 单位：毫米
剩余量（轴1-9偏移+4） | 1144 | 573 | 4 | float | 单位：毫米
反向间隙（轴1-9偏移+4） | 1180 | 591 | 4 | float | 单位：毫米
扭矩（轴1-9偏移+4） | 1216 | 609 | 4 | float | 单位：毫米
轴是否超出软限下限（轴1-9偏移+4） | 1252 | 627 | 4 | float | 单位：毫米
轴是否超出软限上限（轴1-9偏移+4） | 1288 | 645 | 4 | float | 单位：毫米
原点偏移1-9 | 1324 | 663 | 4 | float | 单位：毫米
主轴位置： | 3000
主轴实际位置 | 3000 | 1501 | 4 | float | 四个主轴对应数据，单位：毫米
主轴编程位置（主轴定位指令） | 3016 | 1509 | 4 | float | 四个主轴对应数据，单位：毫米
主轴扭矩 | 3032 | 1517 | 4 | float | 四个主轴对应数据，单位：‰
主轴速度实际值 | 3048 | 1525 | 4 | float | 四个主轴对应数据，单位：毫米/分钟
其他： | 4000
变量： | 6000
#100~199 | 6000 | 3001 | 4 | float
#500~799 | 6400 | 3201 | 4 | float
#800~999 | 7600 | 3801 | 4 | float
#1000~#1500 | 8400 | 4201 | 4 | float
名称 | 字节地址 | 组态地址 | 大小 | 格式 | 取值详解
修调： | 4区起始
进给修调 | 0 | 1 | 2 | short | (0~150)单位：%
JOG修调 | 2 | 2 | 2 | short | (0~150)单位：%
快移修调 | 4 | 3 | 2 | short | (0~100)单位：%
主轴修调 | 6 | 4 | 2 | short | (0~120)单位：%
增量倍率 | 8 | 5 | 2 | short | 倍率值（1~100），单位：%
写变量： | 200
#100~#199 | 200 | 101 | 4 | float
#500~#999 | 600 | 301 | 4 | float
操作： | 6000
启动 | 6000 | 3001 | 2 | short | 1:本通道；(多通道生效方式依据参数Pr10006操作站控制模式)
保持 | 6002 | 3002 | 2 | short | 1:本通道；(多通道生效方式依据参数Pr10006操作站控制模式)
复位 | 6004 | 3003 | 2 | short | 1:本通道；(多通道生效方式依据参数Pr10006操作站控制模式)
切换模式 | 6006 | 3004 | 2 | short | 0~9为对应通道切换模式(0自动连续,1自动单步,2MDI,3手动连续,4手轮,5回零,6手动增量,7在线，8编辑，9手动快速)
回零 | 6008 | 3005 | 2 | short | -1：全回零；0-8：单轴回零
锁轴 | 6010 | 3006 | 2 | short | 1 （命令为翻转命令，未锁轴发1->锁轴；锁轴发1->解除锁轴）
辅助锁 | 6012 | 3007 | 2 | short | 1 （命令为翻转命令）
空运行 | 6014 | 3008 | 2 | short | 1 （命令为翻转命令）
M01选择停 | 6016 | 3009 | 2 | short | 1 （命令为翻转命令）
斜线使能 | 6018 | 3010 | 2 | short | 1 （命令为翻转命令）
程序关闭 | 6020 | 3011 | 2 | short | 1:关闭当前加载的程序（系统就绪状态）
断点恢复 | 6022 | 3012 | 2 | short | 1:本通道断点恢复命令（自动模式下生效）
通道轴1轴JOG移动 | 6050 | 3026 | 2 | short | 0：停止；1：正向移动；-1：负向移动
通道轴2轴JOG移动 | 6052 | 3027 | 2 | short | 0：停止；1：正向移动；-1：负向移动
通道轴3轴JOG移动 | 6054 | 3028 | 2 | short | 0：停止；1：正向移动；-1：负向移动
通道轴4轴JOG移动 | 6056 | 3029 | 2 | short | 0：停止；1：正向移动；-1：负向移动
通道轴5轴JOG移动 | 6058 | 3030 | 2 | short | 0：停止；1：正向移动；-1：负向移动
通道轴6轴JOG移动 | 6060 | 3031 | 2 | short | 0：停止；1：正向移动；-1：负向移动
通道轴7轴JOG移动 | 6062 | 3032 | 2 | short | 0：停止；1：正向移动；-1：负向移动
通道轴8轴JOG移动 | 6064 | 3033 | 2 | short | 0：停止；1：正向移动；-1：负向移动
通道轴9轴JOG移动 | 6066 | 3034 | 2 | short | 0：停止；1：正向移动；-1：负向移动
其他 | 6100